## Feuil1
capteur solaire en régime permanent
(cf plancher chauffant) |  |  | angle inciden | angle inciden | cos(inciden) | hauteur soleil | hauteur soleil | Azimuth | Azimuth
itérer ligne 32 (hi, hra,hrs non lineaires) |  |  | I [°] | I [rad] | cos(I) [-] | Hs [rad] | Hs [°] | Azs [rad] | Azs [°]
| direct+diffus |  | 16.9377 | 0.29562 | 0.95662 | 0.5236 | 30 | 0.17453 | 10
meteo | soleil-normal | air ext = sol | sky | arrière | vent | direct-Hz | diffus-Hz | albedo du sol |  | En : éclairement solaire direct + diffus arrivant perpendiculairement au capteur
| En [W/m2] | Ta | Ts | Tar | V [m/s] | Fdir [W/m2] | Fdif [W/m2] | alb [-]
| 660.6816 | 10 | 10 | 10 | 2 | 200 | 300 | 0.3
[5 empty] | azimuth : sud (0°) et ouest (90°) |  | !!SI Hs = 0 ALORS (Fdir+Fdif)Hz=0 W/m2
capteur | surface | inclinaison | inclinaison | azimuth | azimuth | steph. Boltz.
| S [m2] | Hc [rad] | Hc [°] | Azc [rad] | Hc [°] | so
| 17 | 0.7854 | 45 | 0 | 0 | 5.67e-08
[5 empty] | --- direct (incidence I) + diffus --- |  |  | direct à incidence nulle
couverture | epaisseur | masse vol | chaleur mas | emissivite | transmission | absorption | réflexion | transmission | absorption
| epc [m] | rc [kg/m3] | Cc [J/Kg.K] | ec (GLO) | tc (CLO) | ac (CLO) | rc (CLO) | tc (CLO) | ac (CLO)
| 0.003 | 2500 | 790 | 0.95 | 0.8053 | 0.056184 | 0.13851 | 0.86 | 0.06
[7 empty] | 1-t-r | diffus | diffus | *0.894
absorbeur | epaisseur | masse vol | chaleur mas | emissivite | absorption |  |  | transmission | absorption
| epa [m] | ra [kg/m3] | Ca [J/Kg.K] | ea (GLO) | aa (CLO) |  | pondéré par | tc (CLO) | ac (CLO)
| 0.002 | 8900 | 430 | 0.15 | 0.95 |  | (Fdir,Fdif)Hz | 0.76884 | 0.05364
direct (incidence I)
tubes | epaisseur | masse vol | chaleur mas | diametre int | longueur | nombre |  | transmission | absorption
| ept [m] | rt [kg/m3] | Ct [J/Kg.K] | D [m] | L [m] | Nt |  | tc (CLO) | ac (CLO)
| 0.0005 | 8900 | 430 | 0.007 | 4 | 34 |  | 0.86 | 0.06 | formules expérimentales (cf. Thermique du Bâtiment)
fluide | entree | masse vol | chaleur mas | débit total | visco dynam | conductivité
| Tin [°C] | r [kg/m3] | C [J/Kg.K] | Qm [kg/s] | m [Pa.s] [Pl] | l [W/mK]
| 15 | 983 | 4187 | 0.1 | 0.00046 | 0.65
températures initiales (calcul des coefficients d'échange) |  |  |  |  | isolant |  | arrière
| couverture | absorbeur |  |  | epaisseur | conductivité | coeff global
| Tc [°C] | Tm [°C] |  |  | epi [m] | li [W/mK] | har [W/m2K]
initale | 15.633 | 33.8498 |  |  | 0.06 | 0.032 | 10
calculée | 15.6329 | 33.8499
coefficient d'échange global dans la lame d'air |  |  |  | hi | 3.5678 | [W/m2K] | la non linéarité des échanges convectifs et radatifs
| ao | 1.0728 |  |  |  |  | est prise en compte dans les coefficients hi, hrs et hra (lineaires)
| n | 0.31506 |  |  |  |  | en supposant que les températures de couverture et absorbeur
| hci | 2.6769 | [W/m2K] | convectif |  |  | sont égales aux valeurs initiales.
| hri | 0.89092 | [W/m2K] | radiatif |  |  | il faut donc itérer jusqu'à la convergence de Tc , Tm pour traiter
le problème non linéaire
coefficient d'échange convectif exterieur |  |  |  | hc | 13.3 | [W/m2K]
coefficient d'échange radiatif (sky) |  |  |  | hrs | 4.3256 | [W/m2K]
coefficient d'échange radiatif (sol) |  |  |  | hra | 0.76957 | [W/m2K]
facteur optique |  |  | b | 0.77037 | [-] | se calcul à partir de coefficient moyens (direct+diffus)
flux solaire absorbé par l'absorbeur |  |  | b . En . S | 8652.5235 | [W] | de transmission et réflexion pour le vitrage
facteur optique (couverture) |  |  | g | 0.058462 | [-] | absorption de la couverture
flux solaire absorbé par l'absorbeur |  |  | g . En . S | 656.6214 | [W]
convection forcée dans la canalisation |  |  | ho | 372.8869 | [W/m2K]
| Re | 1162.9892 | [-]
| Vf | 0.077747 | [m/s]
| Pr | 2.9631 | [-] | les caractéristiques thermiques du fluide sont celles définies plus haut
laminaire | Nu | 4.0157 | [-]
| ho | 372.8869 | [-]
turbulent | Nu | 9.3296 | [-]
| ho | 866.324 | [-]
le modèle
| Kc1 | 239.1827 | [W/K]
| Kr1 | 73.536 | [W/K]
| K1 | 60.6522 | [W/K]
| K2 | 8.6076 | [W/K]
| K3 | 1115.2277 | [W/K] |  | a [1/m]
| K4 | 598.5845 | [W/K] |  | 0.66589
| C1 | 100725 | [J/K]
| C2 | 136249.6611 | [J/K] | les capacités ne sont pas utilisées en régime permanent
| C3 | 21541.75 | [J/K]
en régime permanent : A.T = B |  |  |  | résolution en régime permanent
A | 373.371 | -60.6522 | 0 |  | B | 3783.8088
| -60.6522 | 1184.4875 | -1115.2277 |  |  | 8738.5995
| 0 | -1115.2277 | 1713.8121 |  |  | 8978.767
A-1 | 0.0027371 | 0.00036185 | 0.00023547
| 0.00036185 | 0.0022276 | 0.0014495
| 0.00023547 | 0.0014495 | 0.0015267
T1 | 15.6329 | (couverture) | Tc
T2 | 33.8499 | (absorbeur) | Tm | les temperatures calculées (ligne 33) à partir des valeur initiales de Tc et Tm (ligne 32)
T3 | 27.2662 | (fluide) | Tf
Tout | 32.536 | [°C] |  | pertes convectives avant |  | 1273.6036 | [W] | … avec T1-Ta
Fu | 7342.3347 | [W] |  | pertes radiatives avant |  | 487.9166 | [W] | … avec T1-Ta (sol) et T1-Ts (ciel)
hi | 0.65372 | [-] |  | pertes arirères |  | 205.29 | [W] | … avec T2-Tar
K | 3.4945 | [W/m2K] |  |  | total | 1966.8102
écart dû à l'absorption
[5 empty] | total (avec K) | 1416.8536 | [W] | … avec T2-Ta |  | sur le vitrage
calcul de En(cal) avec Qm , b , K , ho | [9 empty] | … il y a égalité lorsque g = 0 et Ta=Ts=Tar
g1 | 36.8467
g2 | 4.5362
En(cal) | 668.8262 | … la différence avec En est due à l'absorption solaire de la couverture
calcul de Ts(cal) avec K , hc , hra , hrs , epi , li , har (la nuit)
Ts(cal) | 78.4706 | … débit = 0 , En=0 , itererer / T° initiales et egalement / Tin et Tout (car Tin est fixé)
… marche pas en régime dynamique car l eau se refroidit lentement
temps de parcours d'une particule d'eau entre l'entrée et la sortie
| 51.4491 | [s]
… supérieur au pas de temps de calcul en régime dynamique